## C.1 工程项目招标工程量清单扉页(扉1)
| 资阳市农业农村局办公楼维修项目 | [5 empty] | 工程
招标工程量清单
招 标 人: |  |  |  | 造价咨询人:
|  | (单位盖章) |  |  | （单位资质专用章）
法定代表人 或其授权人: |  |  |  | 法定代表人 或其授权人:
|  | (签字或盖章) |  |  |  | (签字或盖章)
编 制 人: |  |  |  | 复 核 人:
|  | (造价人员签字盖专用章) |  |  |  | (造价工程师签字盖专用章)
编 制 时 间: |  |  | 复 核 时 间:
扉-1

## D 工程计价总说明(表-01)
总 说 明
工程名称： | 资阳市农业农村局办公楼维修项目 | 第1页 共2页
1.工程概况
本工程为资阳市农业农村局办公楼维修项目，位于四川省资阳市雁江区
2.工程招标和分包范围
详见施工图纸所示清单所列的内容。
3.工程量清单编制依据
(1)《建设工程工程量清单计价规范》GB50500-2013、《房屋建筑与装饰工程工程量计算规范》GB50854-2013、《通用安装工程工程量计算规范》GB50856-2013； (2)2015年《四川省建设工程工程量清单计价定额》及定额解释、补充定额等； (3)施工设计图纸及标准图集； (4)2015年《四川省建设工程工程量清单计价定额》勘误； (5)人工费调整文件：川建价发[2018]27号文（“关于对成都市等19市、州2015年《四川省建设工程工程量清单计价定额》人工费调整的批复”）； (6)本工程造价参照川建造价发〔2019〕181号文（“四川省住房和城乡建设厅关于重新调整《建筑业营业税改征增值税四川省建设工程计价依据调整办法》通知”）； (7)“资阳市雁江区住房和城乡建设局关于禁止在雁江区行政区域内现场搅拌混凝土和砂浆的通知”资雁住建发【2016】551号
4.工程质量、材料、施工等的特殊要求
工程质量要求：达到现行施工质量验收规范中的合格标准；
5.其他需说明的问题
(1)、本清单所列分部分项工作特征及具体做法只作重点描述，详细描述见施工图纸技术说明、技术措施及相关标准图集等； (2)、本工程量清单中所有工程项目的工作内容应包含清单计价规范所列出的工作内容（但不仅限于此），其完整的工作内容应为按照设计图纸、现行的相关施工工艺、技术规 范标准、施工质量验收规范标准等要求实施完成该项工程并达到设计和验收规范要求的所有内容； (3)、工程量清单中的分部分项工程量清单是指，完成拟建工程实体工程项目数量的清单，投标人根据招标人给出的分部分项工程量清单项目，报
表-01
总 说 明
工程名称： | 资阳市农业农村局办公楼维修项目 | 第2页 共2页
出综合单价和合价，综合单价是指完成工程量清单中一个规定计量单位项目所需的人工费、材料费(（含设备）、机械使用费、管理费和利润，并考虑风险因素； (4)、应业主要求，部分材料品牌参照以下： ①地砖：马可波罗、欧神诺、蒙娜丽莎、东鹏、LD ②开关插座：公牛、正泰、欧普、西门子 ③无机涂料为环保型，参见：立邦、多乐士、华润、嘉宝莉、三棵树、雅士利
表-01

## F.1.1 分部分项工程和单价措施项目清单与计价表(表-08~
分部分项工程和单价措施项目清单与计价表
工程名称： |  | 资阳市农业农村局办公楼维修项目\资阳市农业农村局办公楼维修项目【建筑与装饰工程】 |  |  |  |  | 标段： |  |  | 第1页 共9页
序号 | 项目编码 |  | 项目名称 | 项目特征描述 | 计量 单位 | 工程量 |  | 金额（元）
[8 empty] | 综合单价 | 合价 | 其中
[10 empty] | 定额人工费 | 暂估价
拆除工程
1 | 011606002001 |  | 外墙面龙骨及灰色铝塑板拆除 | 1.外墙面龙骨及灰色铝塑板拆除 2.其他：满足设计及相关规范要求 | m2 | 60
2 | 011611005002 |  | 拆除原有广告字及标语清理 | 1.拆除原有广告字及标语清理 2.部位：门卫室及办公楼所有广告字及标语 3.其他：满足设计及相关规范要求 | 项 | 1
3 | 011612002003 |  | 拆除入口门头上警徽标志 | 1.拆除入口门头上警徽标志 2.其他：满足设计及相关规范要求 | 项 | 1
4 | 011608002004 |  | 铲除墙面乳胶漆 | 1.铲除墙面乳胶漆 2.其他：满足设计及相关规范要求 | m2 | 849.6
5 | 011614003005 |  | 木质窗套拆除 | 1.木质窗套拆除 2.其他：满足设计及相关规范要求 | m2 | 9.24
6 | 011610002006 |  | 原有卷帘门拆除 | 1.原有卷帘门拆除 2.其他：满足设计及相关规范要求 | m2 | 12.9
本页小计
表-08
分部分项工程和单价措施项目清单与计价表
工程名称： |  | 资阳市农业农村局办公楼维修项目\资阳市农业农村局办公楼维修项目【建筑与装饰工程】 |  |  |  |  | 标段： |  |  | 第2页 共9页
序号 | 项目编码 |  | 项目名称 | 项目特征描述 | 计量 单位 | 工程量 |  | 金额（元）
[8 empty] | 综合单价 | 合价 | 其中
[10 empty] | 定额人工费 | 暂估价
7 | 011610001007 |  | 原有木门门拆除 | 1.原有木门门拆除 2.其他：满足设计及相关规范要求 | m2 | 1.8
8 | 011605001008 |  | 原有地砖拆除 | 1.原有地砖拆除 2.其他：满足设计及相关规范要求 | m2 | 70
9 | 011605001009 |  | 原有楼梯地砖拆除 | 1.原有楼梯地砖拆除 2.其他：满足设计及相关规范要求 | m2 | 55
10 | 011603001010 |  | 原木踢脚拆除 | 1.原木踢脚拆除 2.其他：满足设计及相关规范要求 | m2 | 9.36
11 | 011606003011 |  | 原矿棉板吊顶拆除 | 1.原矿棉板吊顶拆除 2.其他：满足设计及相关规范要求 | m2 | 110.88
12 | 011606001012 |  | 原有木地板拆除 | 1.原有木地板拆除 2.其他：满足设计及相关规范要求 | m2 | 110.88
13 | 011601001013 |  | 砖砌体拆除 | 1.开门洞 2.其他：满足设计及相关规范要求 | m3 | 0.72
14 | 011613001014 |  | 原有600X600格栅灯拆除 | 1.原有600X600格栅灯拆除 2.其他：满足设计及相关规范要求 | 套 | 2
本页小计
表-08
分部分项工程和单价措施项目清单与计价表
工程名称： |  | 资阳市农业农村局办公楼维修项目\资阳市农业农村局办公楼维修项目【建筑与装饰工程】 |  |  |  |  | 标段： |  |  | 第3页 共9页
序号 | 项目编码 |  | 项目名称 | 项目特征描述 | 计量 单位 | 工程量 |  | 金额（元）
[8 empty] | 综合单价 | 合价 | 其中
[10 empty] | 定额人工费 | 暂估价
15 | 010103002015 |  | 建渣弃置 | 1.废弃料品种：建渣 2.运距;综合，投标人自行考虑（含弃场费） | 项 | 1
分部小计
新建工程
16 | 010401012016 |  | 砖砌封堵 | 1.名称、部位:砖砌封堵 2.砖品种、规格、强度等级：240mm×115mm×53mm 3.勾缝要求:不勾缝 4.砂浆强度等级:M7.5水泥砂浆 | m3 | 2.13
17 | 011201001017 |  | 封堵墙面一般抹灰 | 1.墙体类型：砖内墙 2.水泥砂浆一般抹灰 | m2 | 11.55
18 | 010807001018 |  | 塑钢窗 | 1.窗类型：塑钢推拉窗 2.窗洞尺寸：综合 3.材料种类：88系列塑钢窗 4.玻璃品种、厚度：6+9+6中空玻璃 5.五金材料：滑轮滑轨、卡锁 | m2 | 4.05
本页小计
表-08
分部分项工程和单价措施项目清单与计价表
工程名称： |  | 资阳市农业农村局办公楼维修项目\资阳市农业农村局办公楼维修项目【建筑与装饰工程】 |  |  |  |  | 标段： |  |  | 第4页 共9页
序号 | 项目编码 |  | 项目名称 | 项目特征描述 | 计量 单位 | 工程量 |  | 金额（元）
[8 empty] | 综合单价 | 合价 | 其中
[10 empty] | 定额人工费 | 暂估价
19 | 011204003019 |  | 块料外墙面 | 1.墙体类型：砖墙基层 2.13mm厚1:3水泥砂浆找平层 3.面层材料品种、规格、品牌、颜色：150X300外墙砖 4.缝宽、嵌缝材料种类：好亦特勾缝剂勾缝、缝宽5mm 5.磨光、酸洗、打蜡：棉纱清洁表面 | m2 | 9.75
20 | 011508005020 |  | 广告字 0.6mX0.6m | 1.基层类型：综合 2.镌字材料品种、颜色：发光亚克力字(吸塑字) （含广告支架） 3.字体规格：0.6mX0.6m 4.固定方式：粘贴 | 个 | 8
21 | 011207001021 |  | 咖啡色铝塑板 | 1.咖啡色铝塑板 | m2 | 60
22 | 010903003022 |  | 墙面砂浆防潮 | 1.1:2水泥砂浆内加3～5%防水剂的墙身防潮层 | m2 | 64.8
23 | 011406003023 |  | 满刮腻子墙面 | 1.基层类型：墙面一般抹灰面 2.腻子种类：石膏粉腻子 3.刮腻子要求：清理基层，修补，砂纸打磨；满刮腻子一遍，找补一遍 | m2 | 849.6
本页小计
表-08
分部分项工程和单价措施项目清单与计价表
工程名称： |  | 资阳市农业农村局办公楼维修项目\资阳市农业农村局办公楼维修项目【建筑与装饰工程】 |  |  |  |  | 标段： |  |  | 第5页 共9页
序号 | 项目编码 |  | 项目名称 | 项目特征描述 | 计量 单位 | 工程量 |  | 金额（元）
[8 empty] | 综合单价 | 合价 | 其中
[10 empty] | 定额人工费 | 暂估价
24 | 011406001024 |  | 抹灰墙面油漆 | 1.基层类型：墙面一般抹灰面 2.腻子种类：成品腻子粉 3.刮腻子要求：清理基层，修补，砂纸打磨；满刮腻子一遍，找补一遍（另列） 4.油漆品种、刷漆遍数：无机涂料两遍 | m2 | 849.6
25 | 011406003025 |  | 满刮腻子天棚 | 1.基层类型：一般抹灰面 2.腻子种类：石膏粉腻子 3.刮腻子要求：清理基层，修补，砂纸打磨；满刮腻子一遍，找补一遍 | m2 | 88.38
26 | 011406001026 |  | 抹灰天棚面油漆 | 1.基层类型：一般抹灰面 2.腻子种类：成品腻子粉 3.刮腻子要求：清理基层，修补，砂纸打磨；满刮腻子一遍，找补一遍（另列） 4.油漆品种、刷漆遍数：无机涂料两遍 | m2 | 88.38
27 | 011102003027 |  | 地砖楼面 | 1.结合层厚度、砂浆配合比：15mm厚1:2干硬性水泥砂浆 2.面层材料品种、规格：地砖600X600与原颜色一致 3.嵌缝材料种类：白水泥浆 | m2 | 163.24
本页小计
表-08
分部分项工程和单价措施项目清单与计价表
工程名称： |  | 资阳市农业农村局办公楼维修项目\资阳市农业农村局办公楼维修项目【建筑与装饰工程】 |  |  |  |  | 标段： |  |  | 第6页 共9页
序号 | 项目编码 |  | 项目名称 | 项目特征描述 | 计量 单位 | 工程量 |  | 金额（元）
[8 empty] | 综合单价 | 合价 | 其中
[10 empty] | 定额人工费 | 暂估价
28 | 011106002028 |  | 地砖楼梯面层 | 1.结合层厚度、砂浆配合比：15mm厚1:2干硬性水泥砂浆 2.面层材料品种、规格：地砖300X600（含防滑条） 3.嵌缝材料种类：白水泥浆 | m2 | 55
29 | 011105003029 |  | 块料踢脚线 | 1.踢脚线高度：120mm 2.底层厚度、砂浆配合比：25mm1:2.5水泥砂浆 3.粘结层厚度、材料种类：4mm纯水泥浆粘贴(42.5水泥中掺20%白乳胶) 4.面层材料品种、规格：600mm×120mm瓷砖 5.嵌缝材料种类：水泥浆擦缝 | m2 | 9.36
30 | 011508004030 |  | 门牌标志更换 | 1.门牌标志更换 2.其他：满足设计及相关规范要求 | 个 | 49
31 | 010801002031 |  | 实木套门 | 1.门类型：成品实木套门 2.含门套、锁芯、门吸 3.油漆品种、刷漆遍数：刮桐油灰腻子二遍，调和漆二遍 | m2 | 3.6
32 | 010808007032 |  | 成品木窗套 | 1.成品木窗套 2.其他：满足设计及相关规范要求 | m2 | 9.24
本页小计
表-08
分部分项工程和单价措施项目清单与计价表
工程名称： |  | 资阳市农业农村局办公楼维修项目\资阳市农业农村局办公楼维修项目【建筑与装饰工程】 |  |  |  |  | 标段： |  |  | 第7页 共9页
序号 | 项目编码 |  | 项目名称 | 项目特征描述 | 计量 单位 | 工程量 |  | 金额（元）
[8 empty] | 综合单价 | 合价 | 其中
[10 empty] | 定额人工费 | 暂估价
33 | 010607003033 |  | 成品雨蓬 | 1.成品雨蓬 2.规格：详见雨棚详图 3.其他：满足设计及相关规范要求 | m2 | 58.15
34 | 011001002034 |  | 保温隔热天棚 | 1.部位：顶层天棚混凝土板下 2.保温隔热方式：内保温 3.保温隔热材料品种、规格：难燃性挤塑保温板35厚 4.6mm厚保温板抹面砂浆，内置耐碱玻纤网 5.2-3mm厚腻子刮平 6.喷涂料,一底两面 7.其他：详西南18J515-P71-P18 | m2 | 110.88
35 | 030412001035 |  | LED吸顶灯 | 1.名称：LED吸顶灯 2.其他：满足设计及相关规范要求 | 套 | 2
36 | 010401012036 |  | 砖砌台阶 | 1.名称、部位:踏步 2.砖品种、规格、强度等级：240mm×115mm×53mm 3.形状截面:见施工图 4.勾缝要求:不勾缝 5.砂浆强度等级:M7.水泥砂浆 | m3 | 0.351
本页小计
表-08
分部分项工程和单价措施项目清单与计价表
工程名称： |  | 资阳市农业农村局办公楼维修项目\资阳市农业农村局办公楼维修项目【建筑与装饰工程】 |  |  |  |  | 标段： |  |  | 第8页 共9页
序号 | 项目编码 |  | 项目名称 | 项目特征描述 | 计量 单位 | 工程量 |  | 金额（元）
[8 empty] | 综合单价 | 合价 | 其中
[10 empty] | 定额人工费 | 暂估价
37 | 011107002037 |  | 块料踏步面 | 1.找平层材料种类、厚度：1:3水泥沙浆20mm厚 2.粘结层厚度、砂浆配合比：20mm厚1：2干硬性水泥砂浆 3.面层材料品种、规格：地砖600mm*600mm 4.嵌缝材料种类：水泥浆擦缝 5.其他：详见18J312-3121L1 | m2 | 1.17
分部小计
单价措施项目清单
脚手架工程
38 | 011701006009 |  | 满堂脚手架 | 1．搭设方式：综合 2. 搭设高度：综合 3．脚手架材质：综合 | m2 | 110.88
分部小计
垂直运输
39 | 011703001010 |  | 垂直运输 | 1. 建筑物建筑类型及结构形式 2. 地下室建筑面积 3. 建筑物檐口高度、层数 | 项 | 1
分部小计
本页小计
表-08
分部分项工程和单价措施项目清单与计价表
工程名称： |  | 资阳市农业农村局办公楼维修项目\资阳市农业农村局办公楼维修项目【建筑与装饰工程】 |  |  |  |  | 标段： |  |  | 第9页 共9页
序号 | 项目编码 |  | 项目名称 | 项目特征描述 | 计量 单位 | 工程量 |  | 金额（元）
[8 empty] | 综合单价 | 合价 | 其中
[10 empty] | 定额人工费 | 暂估价
分部小计
本页小计
合 计
表-08

## F.4 总价措施项目清单计价表(表-11)仅打印安全文明施工~
总价措施项目清单计价表
工程名称： | 资阳市农业农村局办公楼维修项目\资阳市农业农村局办公楼维修项目【建筑与装饰工程】 |  |  | 标段： |  | 第1页 共2页
序 号 | 项目编码 | 项目名称 | 计算基础 | 费率 （%） | 金额 （元） | 调整费率 (%) | 调整后 金额(元) | 备注
1 | 011707001001 | 安全文明施工 |  |  | 5787.90
1.1 | ① | 环境保护 | 分部分项工程量清单项目定额人工费+单价措施项目定额人工费 |  | 590.29
1.2 | ② | 文明施工 | 分部分项工程量清单项目定额人工费+单价措施项目定额人工费 |  | 1080.92
1.3 | ③ | 安全施工 | 分部分项工程量清单项目定额人工费+单价措施项目定额人工费 |  | 1724.87
1.4 | ④ | 临时设施 | 分部分项工程量清单项目定额人工费+单价措施项目定额人工费 |  | 2391.82
2 | 011707002002 | 夜间施工
3 | 011707003003 | 非夜间施工照明
4 | 011707004004 | 二次搬运
5 | 011707005005 | 冬雨季施工
6 | 011707006006 | 地上、地下设施、建筑物的临时保护设施
7 | 011707007007 | 已完工程及设备保护
注：按施工方案计算的措施费，若无“计算基础”和“费率”的数值，也可只填“金额”数值，但应在备注栏说明施工方案出处或计算方法。用于投标报价时，“调整费率”及“调整后的金额”无需填写。
表-11
总价措施项目清单计价表
工程名称： | 资阳市农业农村局办公楼维修项目\资阳市农业农村局办公楼维修项目【建筑与装饰工程】 |  |  | 标段： |  | 第2页 共2页
序 号 | 项目编码 | 项目名称 | 计算基础 | 费率 （%） | 金额 （元） | 调整费率 (%) | 调整后 金额(元) | 备注
8 | 011707008008 | 工程定位复测费
合计
注：按施工方案计算的措施费，若无“计算基础”和“费率”的数值，也可只填“金额”数值，但应在备注栏说明施工方案出处或计算方法。用于投标报价时，“调整费率”及“调整后的金额”无需填写。
表-11

## G.1 其他项目清单计价汇总表(表-12)-带金额【建筑与装~
其他项目清单与计价汇总表
工程名称： | 资阳市农业农村局办公楼维修项目\资阳市农业农村局办公楼维修项目【建筑与装饰工程】 | 标段： |  | 第1页 共1页
序号 | 项 目 名 称 | 金额(元) | 结算金额（元） | 备注
1 | 暂列金额 | 6804.38 |  | 明细详见表-12-1
2 | 暂估价
2.1 | 材料(工程设备)暂估价/结算价 | - |  | 明细详见表-12-2
2.2 | 专业工程暂估价/结算价 |  |  | 明细详见表-12-3
3 | 计日工 |  |  | 明细详见表-12-4
4 | 总承包服务费 |  |  | 明细详见表-12-5
合 计 |  | 6804.38 | - | -
注：材料（工程设备）暂估单价进入清单项目综合单价，此处不汇总。 表-12

## G.2 暂列金额明细表(表-12-1)【建筑与装饰工程】
暂列金额明细表
工程名称： | 资阳市农业农村局办公楼维修项目\资阳市农业农村局办公楼维修项目【建筑与装饰工程】 | 标段： |  |  | 第1页 共1页
序号 | 项目名称 |  | 计量单位 | 暂定金额(元) | 备注
1 | 暂列金额 |  | 项 | 6804.38
合 计 |  |  |  | 6804.38 | -
注：此表由招标人填写，如不能详列，也可只列暂定金额总额，投标人应将上述暂列金额计入投标总价中。 表-12-1

## H 规费、税金项目清单计价表(表-13)仅打印规费金额【建筑~
规费、税金项目计价表
工程名称： | 资阳市农业农村局办公楼维修项目\资阳市农业农村局办公楼维修项目【建筑与装饰工程】 |  | 标段： |  | 第1页 共1页
序号 | 项目名称 | 计算基础 | 计算基数 | 计算费率（％） | 金额(元)
1 | 规费 | 分部分项清单定额人工费+单价措施项目清单定额人工费 |  |  | 5749.57
1.1 | 社会保险费 | 分部分项清单定额人工费+单价措施项目清单定额人工费 |  |  | 4484.66
(1) | 养老保险费 | 分部分项清单定额人工费+单价措施项目清单定额人工费 |  |  | 2874.79
(2) | 失业保险费 | 分部分项清单定额人工费+单价措施项目清单定额人工费 |  |  | 229.98
(3) | 医疗保险费 | 分部分项清单定额人工费+单价措施项目清单定额人工费 |  |  | 1034.92
(4) | 工伤保险费 | 分部分项清单定额人工费+单价措施项目清单定额人工费 |  |  | 268.31
(5) | 生育保险费 | 分部分项清单定额人工费+单价措施项目清单定额人工费 |  |  | 76.66
1.2 | 住房公积金 | 分部分项清单定额人工费+单价措施项目清单定额人工费 |  |  | 1264.91
1.3 | 工程排污费 | 按工程所在地环境保护部门收取标准，按实计入
2 | 销项增值税额 | 分部分项工程费+措施项目费+其他项目费+规费+创优质工程奖补偿奖励费-按规定不计税的工程设备金额-除税甲供材料（设备）设备费
合计